## Sheet1
Phase | Start_min | End_min | Duration_min | ReqPow_AC_kW | ReqPow_FC_kW | ReqPow_Batt_kW
ready | 0 | 0 | 0 | 129.6873 | 129.6873 | 0
taxi | 0 | 5 | 5 | 259.3747 | 259.3747 | 0
takeoff | 5 | 6 | 1 | 2692.1435 | 2023.513 | 668.6306
climb | 6 | 11.0474 | 5.0474 | 2593.7467 | 1949.6293 | 644.1174
cruise | 11.0474 | 151.8375 | 140.79 | 2811.1161 | 2811.1161 | 0
loiter | 151.8375 | 166.8375 | 15 | 2248.7579 | 2248.7579 | 0
landing | 166.8375 | 167.8375 | 1 | 0 | 0 | 0