## Sheet1
Phase | Start_min | End_min | Duration_min | ReqPow_AC_kW | ReqPow_FC_kW | ReqPow_Batt_kW
ready | 0 | 0 | 0 | 214.5221 | 214.5221 | 0
taxi | 0 | 5 | 5 | 429.0443 | 429.0443 | 0
takeoff | 5 | 6 | 1 | 4453.2061 | 3347.1905 | 1106.0156
climb | 6 | 11.0474 | 5.0474 | 4290.4429 | 3224.9759 | 1065.467
cruise | 11.0474 | 183.1091 | 172.0617 | 4650.0192 | 4650.0192 | 0
loiter | 183.1091 | 198.1091 | 15 | 3719.7921 | 3719.7921 | 0
landing | 198.1091 | 199.1091 | 1 | 0 | 0 | 0