## Sheet1
Phase | Start_min | End_min | Duration_min | ReqPow_AC_kW | ReqPow_FC_kW | ReqPow_Batt_kW
ready | 0 | 0 | 0 | 149.7949 | 149.7949 | 0
taxi | 0 | 5 | 5 | 299.5897 | 299.5897 | 0
takeoff | 5 | 6 | 1 | 3109.5501 | 2337.2505 | 772.2996
climb | 6 | 11.0474 | 5.0474 | 2995.8972 | 2251.9114 | 743.9857
cruise | 11.0474 | 183.1091 | 172.0617 | 3246.9785 | 3246.9785 | 0
loiter | 183.1091 | 198.1091 | 15 | 2597.4006 | 2597.4006 | 0
landing | 198.1091 | 199.1091 | 1 | 0 | 0 | 0