## Sheet1
Phase | Start_min | End_min | Duration_min | ReqPow_AC_kW | ReqPow_FC_kW | ReqPow_Batt_kW
ready | 0 | 0 | 0 | 72.8298 | 72.8298 | 0
taxi | 0 | 5 | 5 | 145.6596 | 145.6596 | 0
takeoff | 5 | 6 | 1 | 1429.0215 | 1074.1025 | 354.919
climb | 6 | 12.3093 | 6.3093 | 1456.5956 | 1094.89 | 361.7056
cruise | 12.3093 | 194.8153 | 182.506 | 557.2028 | 557.2028 | 0
loiter | 194.8153 | 209.8153 | 15 | 445.7546 | 445.7546 | 0
landing | 209.8153 | 210.8153 | 1 | 0 | 0 | 0