## Sheet1
Phase | Start_min | End_min | Duration_min | ReqPow_AC_kW | ReqPow_FC_kW | ReqPow_Batt_kW
ready | 0 | 0 | 0 | 78.9042 | 78.9042 | 0
taxi | 0 | 5 | 5 | 157.8083 | 157.8083 | 0
takeoff | 5 | 6 | 1 | 1548.2184 | 1163.6972 | 384.5211
climb | 6 | 12.3093 | 6.3093 | 1578.0831 | 1186.2093 | 391.8737
cruise | 12.3093 | 245.1219 | 232.8126 | 603.6774 | 603.6774 | 0
loiter | 245.1219 | 260.1219 | 15 | 482.9337 | 482.9337 | 0
landing | 260.1219 | 261.1219 | 1 | 0 | 0 | 0