## Sheet1
Phase | Start_min | End_min | Duration_min | ReqPow_AC_kW | ReqPow_FC_kW | ReqPow_Batt_kW
ready | 0 | 0 | 0 | 68.6586 | 68.6586 | 0
taxi | 0 | 5 | 5 | 137.3171 | 137.3171 | 0
takeoff | 5 | 6 | 1 | 1347.1843 | 1012.5922 | 334.5921
climb | 6 | 12.3093 | 6.3093 | 1373.171 | 1032.181 | 340.99
cruise | 12.3093 | 245.1219 | 232.8126 | 525.2724 | 525.2724 | 0
loiter | 245.1219 | 260.1219 | 15 | 420.2108 | 420.2108 | 0
landing | 260.1219 | 261.1219 | 1 | 0 | 0 | 0