## Sheet1
Phase | Start_min | End_min | Duration_min | ReqPow_AC_kW | ReqPow_FC_kW | ReqPow_Batt_kW
ready | 0 | 0 | 0 | 85.9924 | 85.9924 | 0
taxi | 0 | 5 | 5 | 171.9848 | 171.9848 | 0
takeoff | 5 | 6 | 1 | 1687.3008 | 1268.2366 | 419.0642
climb | 6 | 12.3093 | 6.3093 | 1719.8483 | 1292.7711 | 427.0773
cruise | 12.3093 | 295.4284 | 283.1191 | 657.9065 | 657.9065 | 0
loiter | 295.4284 | 310.4284 | 15 | 526.3161 | 526.3161 | 0
landing | 310.4284 | 311.4284 | 1 | 0 | 0 | 0