## Sheet1
Phase | Start_min | End_min | Duration_min | ReqPow_AC_kW | ReqPow_FC_kW | ReqPow_Batt_kW
ready | 0 | 0 | 0 | 104.8477 | 104.8477 | 0
taxi | 0 | 5 | 5 | 209.6954 | 209.6954 | 0
takeoff | 5 | 6 | 1 | 2057.2699 | 1546.3189 | 510.951
climb | 6 | 12.3093 | 6.3093 | 2096.9541 | 1576.2329 | 520.7211
cruise | 12.3093 | 295.4284 | 283.1191 | 802.1655 | 802.1655 | 0
loiter | 295.4284 | 310.4284 | 15 | 641.7213 | 641.7213 | 0
landing | 310.4284 | 311.4284 | 1 | 0 | 0 | 0