## Sheet1
Phase | Start_min | End_min | Duration_min | ReqPow_AC_kW | ReqPow_FC_kW | ReqPow_Batt_kW
ready | 0 | 0 | 0 | 74.7208 | 74.7208 | 0
taxi | 0 | 5 | 5 | 149.4417 | 149.4417 | 0
takeoff | 5 | 6 | 1 | 1466.1354 | 1102.0007 | 364.1347
climb | 6 | 12.3093 | 6.3093 | 1494.4167 | 1123.3193 | 371.0974
cruise | 12.3093 | 295.4284 | 283.1191 | 571.6699 | 571.6699 | 0
loiter | 295.4284 | 310.4284 | 15 | 457.328 | 457.328 | 0
landing | 310.4284 | 311.4284 | 1 | 0 | 0 | 0