## Sheet1
Phase | Start_min | End_min | Duration_min | ReqPow_AC_kW | ReqPow_FC_kW | ReqPow_Batt_kW
ready | 0 | 0 | 0 | 105.2407 | 105.2407 | 0
taxi | 0 | 5 | 5 | 210.4814 | 210.4814 | 0
takeoff | 5 | 6 | 1 | 2064.9811 | 1552.1148 | 512.8662
climb | 6 | 12.3093 | 6.3093 | 2104.814 | 1582.141 | 522.6729
cruise | 12.3093 | 396.0415 | 383.7322 | 805.1711 | 805.1711 | 0
loiter | 396.0415 | 411.0415 | 15 | 644.1257 | 644.1257 | 0
landing | 411.0415 | 412.0415 | 1 | 0 | 0 | 0