## Sheet1
Phase | Start_min | End_min | Duration_min | ReqPow_AC_kW | ReqPow_FC_kW | ReqPow_Batt_kW
ready | 0 | 0 | 0 | 128.6941 | 128.6941 | 0
taxi | 0 | 5 | 5 | 257.3882 | 257.3882 | 0
takeoff | 5 | 6 | 1 | 2525.172 | 1898.0112 | 627.1608
climb | 6 | 12.3093 | 6.3093 | 2573.8819 | 1934.7289 | 639.153
cruise | 12.3093 | 396.0415 | 383.7322 | 984.6091 | 984.6091 | 0
loiter | 396.0415 | 411.0415 | 15 | 787.6738 | 787.6738 | 0
landing | 411.0415 | 412.0415 | 1 | 0 | 0 | 0