## Sheet1
Phase | Start_min | End_min | Duration_min | ReqPow_AC_kW | ReqPow_FC_kW | ReqPow_Batt_kW
ready | 0 | 0 | 0 | 91.3101 | 91.3101 | 0
taxi | 0 | 5 | 5 | 182.6202 | 182.6202 | 0
takeoff | 5 | 6 | 1 | 1791.6422 | 1346.6632 | 444.979
climb | 6 | 12.3093 | 6.3093 | 1826.2024 | 1372.7148 | 453.4876
cruise | 12.3093 | 396.0415 | 383.7322 | 698.5855 | 698.5855 | 0
loiter | 396.0415 | 411.0415 | 15 | 558.8588 | 558.8588 | 0
landing | 411.0415 | 412.0415 | 1 | 0 | 0 | 0