## Sheet1
Phase | Start_min | End_min | Duration_min | ReqPow_AC_kW | ReqPow_FC_kW | ReqPow_Batt_kW
ready | 0 | 0 | 0 | 76.5272 | 76.5272 | 0
taxi | 0 | 5 | 5 | 153.0544 | 153.0544 | 0
takeoff | 5 | 6 | 1 | 1498.1047 | 1126.03 | 372.0747
climb | 6 | 12.3093 | 6.3093 | 1530.5438 | 1150.4727 | 380.0711
cruise | 12.3093 | 139.3612 | 127.0519 | 1119.4288 | 1119.4288 | 0
loiter | 139.3612 | 154.3612 | 15 | 895.5044 | 895.5044 | 0
landing | 154.3612 | 155.3612 | 1 | 0 | 0 | 0