## Sheet1
Phase | Start_min | End_min | Duration_min | ReqPow_AC_kW | ReqPow_FC_kW | ReqPow_Batt_kW
ready | 0 | 0 | 0 | 104.7737 | 104.7737 | 0
taxi | 0 | 5 | 5 | 209.5474 | 209.5474 | 0
takeoff | 5 | 6 | 1 | 2051.0616 | 1541.6525 | 509.4091
climb | 6 | 12.3093 | 6.3093 | 2095.4741 | 1575.117 | 520.3571
cruise | 12.3093 | 175.3583 | 163.049 | 1532.6216 | 1532.6216 | 0
loiter | 175.3583 | 190.3583 | 15 | 1226.0443 | 1226.0443 | 0
landing | 190.3583 | 191.3583 | 1 | 0 | 0 | 0