## Sheet1
Phase | Start_min | End_min | Duration_min | ReqPow_AC_kW | ReqPow_FC_kW | ReqPow_Batt_kW
ready | 0 | 0 | 0 | 62.3426 | 62.3426 | 0
taxi | 0 | 5 | 5 | 124.6852 | 124.6852 | 0
takeoff | 5 | 6 | 1 | 1220.4252 | 917.3164 | 303.1088
climb | 6 | 12.3093 | 6.3093 | 1246.8516 | 937.2286 | 309.623
cruise | 12.3093 | 175.3583 | 163.049 | 911.971 | 911.971 | 0
loiter | 175.3583 | 190.3583 | 15 | 729.5451 | 729.5451 | 0
landing | 190.3583 | 191.3583 | 1 | 0 | 0 | 0