## Sheet1
Phase | Start_min | End_min | Duration_min | ReqPow_AC_kW | ReqPow_FC_kW | ReqPow_Batt_kW
ready | 0 | 0 | 0 | 120.0373 | 120.0373 | 0
taxi | 0 | 5 | 5 | 240.0747 | 240.0747 | 0
takeoff | 5 | 6 | 1 | 2349.8644 | 1766.2434 | 583.621
climb | 6 | 12.3093 | 6.3093 | 2400.747 | 1804.5831 | 596.1639
cruise | 12.3093 | 211.3554 | 199.0461 | 1755.8862 | 1755.8862 | 0
loiter | 211.3554 | 226.3554 | 15 | 1404.6483 | 1404.6483 | 0
landing | 226.3554 | 227.3554 | 1 | 0 | 0 | 0