## Sheet1
Phase | Start_min | End_min | Duration_min | ReqPow_AC_kW | ReqPow_FC_kW | ReqPow_Batt_kW
ready | 0 | 0 | 0 | 99.521 | 99.521 | 0
taxi | 0 | 5 | 5 | 199.0421 | 199.0421 | 0
takeoff | 5 | 6 | 1 | 1948.2348 | 1464.3641 | 483.8707
climb | 6 | 12.3093 | 6.3093 | 1990.4207 | 1496.151 | 494.2698
cruise | 12.3093 | 283.3497 | 271.0403 | 1455.7843 | 1455.7843 | 0
loiter | 283.3497 | 298.3497 | 15 | 1164.5771 | 1164.5771 | 0
landing | 298.3497 | 299.3497 | 1 | 0 | 0 | 0