## Sheet1
Phase | Start_min | End_min | Duration_min | ReqPow_AC_kW | ReqPow_FC_kW | ReqPow_Batt_kW
ready | 0 | 0 | 0 | 120.8995 | 120.8995 | 0
taxi | 0 | 5 | 5 | 241.7989 | 241.7989 | 0
takeoff | 5 | 6 | 1 | 2366.7412 | 1778.9284 | 587.8128
climb | 6 | 12.3093 | 6.3093 | 2417.9892 | 1817.5435 | 600.4457
cruise | 12.3093 | 283.3497 | 271.0403 | 1768.4872 | 1768.4872 | 0
loiter | 283.3497 | 298.3497 | 15 | 1414.7286 | 1414.7286 | 0
landing | 298.3497 | 299.3497 | 1 | 0 | 0 | 0