## Sheet1
Phase | Start_min | End_min | Duration_min | ReqPow_AC_kW | ReqPow_FC_kW | ReqPow_Batt_kW
ready | 0 | 0 | 0 | 72.9755 | 72.9755 | 0
taxi | 0 | 5 | 5 | 145.9509 | 145.9509 | 0
takeoff | 5 | 6 | 1 | 1432.8424 | 1076.9765 | 355.8659
climb | 6 | 12.3093 | 6.3093 | 1459.5091 | 1097.0788 | 362.4303
cruise | 12.3093 | 162.491 | 150.1817 | 762.0628 | 762.0628 | 0
loiter | 162.491 | 177.491 | 15 | 609.6336 | 609.6336 | 0
landing | 177.491 | 178.491 | 1 | 0 | 0 | 0