## Sheet1
Phase | Start_min | End_min | Duration_min | ReqPow_AC_kW | ReqPow_FC_kW | ReqPow_Batt_kW
ready | 0 | 0 | 0 | 52.9882 | 52.9882 | 0
taxi | 0 | 5 | 5 | 105.9765 | 105.9765 | 0
takeoff | 5 | 6 | 1 | 1040.402 | 782.0035 | 258.3985
climb | 6 | 12.3093 | 6.3093 | 1059.7648 | 796.5998 | 263.165
cruise | 12.3093 | 162.491 | 150.1817 | 553.321 | 553.321 | 0
loiter | 162.491 | 177.491 | 15 | 442.6448 | 442.6448 | 0
landing | 177.491 | 178.491 | 1 | 0 | 0 | 0