## Sheet1
Phase | Start_min | End_min | Duration_min | ReqPow_AC_kW | ReqPow_FC_kW | ReqPow_Batt_kW
ready | 0 | 0 | 0 | 80.0103 | 80.0103 | 0
taxi | 0 | 5 | 5 | 160.0205 | 160.0205 | 0
takeoff | 5 | 6 | 1 | 1570.9678 | 1180.7965 | 390.1713
climb | 6 | 12.3093 | 6.3093 | 1600.2051 | 1202.8366 | 397.3685
cruise | 12.3093 | 204.4566 | 192.1473 | 835.527 | 835.527 | 0
loiter | 204.4566 | 219.4566 | 15 | 668.4032 | 668.4032 | 0
landing | 219.4566 | 220.4566 | 1 | 0 | 0 | 0