## Sheet1
Phase | Start_min | End_min | Duration_min | ReqPow_AC_kW | ReqPow_FC_kW | ReqPow_Batt_kW
ready | 0 | 0 | 0 | 97.2338 | 97.2338 | 0
taxi | 0 | 5 | 5 | 194.4677 | 194.4677 | 0
takeoff | 5 | 6 | 1 | 1909.1458 | 1434.9835 | 474.1623
climb | 6 | 12.3093 | 6.3093 | 1944.6769 | 1461.7681 | 482.9088
cruise | 12.3093 | 204.4566 | 192.1473 | 1015.3876 | 1015.3876 | 0
loiter | 204.4566 | 219.4566 | 15 | 812.2879 | 812.2879 | 0
landing | 219.4566 | 220.4566 | 1 | 0 | 0 | 0