## Sheet1
Phase | Start_min | End_min | Duration_min | ReqPow_AC_kW | ReqPow_FC_kW | ReqPow_Batt_kW
ready | 0 | 0 | 0 | 69.6763 | 69.6763 | 0
taxi | 0 | 5 | 5 | 139.3526 | 139.3526 | 0
takeoff | 5 | 6 | 1 | 1368.0652 | 1028.2866 | 339.7786
climb | 6 | 12.3093 | 6.3093 | 1393.5261 | 1047.4799 | 346.0462
cruise | 12.3093 | 204.4566 | 192.1473 | 727.6152 | 727.6152 | 0
loiter | 204.4566 | 219.4566 | 15 | 582.0393 | 582.0393 | 0
landing | 219.4566 | 220.4566 | 1 | 0 | 0 | 0