## Sheet1
Phase | Start_min | End_min | Duration_min | ReqPow_AC_kW | ReqPow_FC_kW | ReqPow_Batt_kW
ready | 0 | 0 | 0 | 88.4701 | 88.4701 | 0
taxi | 0 | 5 | 5 | 176.9402 | 176.9402 | 0
takeoff | 5 | 6 | 1 | 1737.0737 | 1305.6477 | 431.426
climb | 6 | 12.3093 | 6.3093 | 1769.4024 | 1330.0182 | 439.3842
cruise | 12.3093 | 246.4221 | 234.1128 | 923.8684 | 923.8684 | 0
loiter | 246.4221 | 261.4221 | 15 | 739.0745 | 739.0745 | 0
landing | 261.4221 | 262.4221 | 1 | 0 | 0 | 0