## Sheet1
Phase | Start_min | End_min | Duration_min | ReqPow_AC_kW | ReqPow_FC_kW | ReqPow_Batt_kW
ready | 0 | 0 | 0 | 63.9903 | 63.9903 | 0
taxi | 0 | 5 | 5 | 127.9805 | 127.9805 | 0
takeoff | 5 | 6 | 1 | 1256.4217 | 944.3725 | 312.0492
climb | 6 | 12.3093 | 6.3093 | 1279.805 | 961.9997 | 317.8053
cruise | 12.3093 | 246.4221 | 234.1128 | 668.2463 | 668.2463 | 0
loiter | 246.4221 | 261.4221 | 15 | 534.5824 | 534.5824 | 0
landing | 261.4221 | 262.4221 | 1 | 0 | 0 | 0