## Sheet1
Phase | Start_min | End_min | Duration_min | ReqPow_AC_kW | ReqPow_FC_kW | ReqPow_Batt_kW
ready | 0 | 0 | 0 | 112.8654 | 112.8654 | 0
taxi | 0 | 5 | 5 | 225.7308 | 225.7308 | 0
takeoff | 5 | 6 | 1 | 2216.065 | 1665.675 | 550.3901
climb | 6 | 12.3093 | 6.3093 | 2257.3082 | 1696.7655 | 560.5427
cruise | 12.3093 | 330.3532 | 318.0439 | 1178.62 | 1178.62 | 0
loiter | 330.3532 | 345.3532 | 15 | 942.8702 | 942.8702 | 0
landing | 345.3532 | 346.3532 | 1 | 0 | 0 | 0