## Sheet1
Phase | Start_min | End_min | Duration_min | ReqPow_AC_kW | ReqPow_FC_kW | ReqPow_Batt_kW
ready | 0 | 0 | 0 | 132.8699 | 132.8699 | 0
taxi | 0 | 5 | 5 | 265.7398 | 265.7398 | 0
takeoff | 5 | 6 | 1 | 2593.3528 | 1949.2583 | 644.0944
climb | 6 | 12.3093 | 6.3093 | 2657.3977 | 1997.5003 | 659.8974
cruise | 12.3093 | 121.9913 | 109.682 | 2708.1784 | 2708.1784 | 0
loiter | 121.9913 | 136.9913 | 15 | 2166.3867 | 2166.3867 | 0
landing | 136.9913 | 137.9913 | 1 | 0 | 0 | 0