## Sheet1
Phase | Start_min | End_min | Duration_min | ReqPow_AC_kW | ReqPow_FC_kW | ReqPow_Batt_kW
ready | 0 | 0 | 0 | 95.8474 | 95.8474 | 0
taxi | 0 | 5 | 5 | 191.6949 | 191.6949 | 0
takeoff | 5 | 6 | 1 | 1870.7492 | 1406.1215 | 464.6278
climb | 6 | 12.3093 | 6.3093 | 1916.9486 | 1440.9211 | 476.0275
cruise | 12.3093 | 121.9913 | 109.682 | 1953.5911 | 1953.5911 | 0
loiter | 121.9913 | 136.9913 | 15 | 1562.7603 | 1562.7603 | 0
landing | 136.9913 | 137.9913 | 1 | 0 | 0 | 0