## Sheet1
Phase | Start_min | End_min | Duration_min | ReqPow_AC_kW | ReqPow_FC_kW | ReqPow_Batt_kW
ready | 0 | 0 | 0 | 165.8027 | 165.8027 | 0
taxi | 0 | 5 | 5 | 331.6054 | 331.6054 | 0
takeoff | 5 | 6 | 1 | 3236.1353 | 2432.3965 | 803.7387
climb | 6 | 12.3093 | 6.3093 | 3316.0542 | 2492.5956 | 823.4586
cruise | 12.3093 | 153.5063 | 141.197 | 3379.4398 | 3379.4398 | 0
loiter | 153.5063 | 168.5063 | 15 | 2703.3571 | 2703.3571 | 0
landing | 168.5063 | 169.5063 | 1 | 0 | 0 | 0