## Sheet1
Phase | Start_min | End_min | Duration_min | ReqPow_AC_kW | ReqPow_FC_kW | ReqPow_Batt_kW
ready | 0 | 0 | 0 | 98.3704 | 98.3704 | 0
taxi | 0 | 5 | 5 | 196.7409 | 196.7409 | 0
takeoff | 5 | 6 | 1 | 1919.9931 | 1443.1367 | 476.8564
climb | 6 | 12.3093 | 6.3093 | 1967.409 | 1478.8528 | 488.5562
cruise | 12.3093 | 153.5063 | 141.197 | 2005.0046 | 2005.0046 | 0
loiter | 153.5063 | 168.5063 | 15 | 1603.8881 | 1603.8881 | 0
landing | 168.5063 | 169.5063 | 1 | 0 | 0 | 0