## Sheet1
Phase | Start_min | End_min | Duration_min | ReqPow_AC_kW | ReqPow_FC_kW | ReqPow_Batt_kW
ready | 0 | 0 | 0 | 118.5037 | 118.5037 | 0
taxi | 0 | 5 | 5 | 237.0074 | 237.0074 | 0
takeoff | 5 | 6 | 1 | 2312.9539 | 1738.5 | 574.4539
climb | 6 | 12.3093 | 6.3093 | 2370.0742 | 1781.5259 | 588.5482
cruise | 12.3093 | 153.5063 | 141.197 | 2415.3433 | 2415.3433 | 0
loiter | 153.5063 | 168.5063 | 15 | 1932.1355 | 1932.1355 | 0
landing | 168.5063 | 169.5063 | 1 | 0 | 0 | 0