## Sheet1
Phase | Start_min | End_min | Duration_min | ReqPow_AC_kW | ReqPow_FC_kW | ReqPow_Batt_kW
ready | 0 | 0 | 0 | 181.5776 | 181.5776 | 0
taxi | 0 | 5 | 5 | 363.1553 | 363.1553 | 0
takeoff | 5 | 6 | 1 | 3544.0301 | 2663.8219 | 880.2082
climb | 6 | 12.3093 | 6.3093 | 3631.5528 | 2729.7485 | 901.8043
cruise | 12.3093 | 185.0213 | 172.712 | 3700.9501 | 3700.9501 | 0
loiter | 185.0213 | 200.0213 | 15 | 2960.5468 | 2960.5468 | 0
landing | 200.0213 | 201.0213 | 1 | 0 | 0 | 0