## Sheet1
Phase | Start_min | End_min | Duration_min | ReqPow_AC_kW | ReqPow_FC_kW | ReqPow_Batt_kW
ready | 0 | 0 | 0 | 96.4834 | 96.4834 | 0
taxi | 0 | 5 | 5 | 192.9667 | 192.9667 | 0
takeoff | 5 | 6 | 1 | 1913.6911 | 1438.3985 | 475.2927
climb | 6 | 13.5712 | 7.5712 | 1929.6672 | 1450.5131 | 479.1541
cruise | 13.5712 | 196.0338 | 182.4626 | 715.7244 | 715.7244 | 0
loiter | 196.0338 | 211.0338 | 15 | 572.5728 | 572.5728 | 0
landing | 211.0338 | 212.0338 | 1 | 0 | 0 | 0