## Sheet1
Phase | Start_min | End_min | Duration_min | ReqPow_AC_kW | ReqPow_FC_kW | ReqPow_Batt_kW
ready | 0 | 0 | 0 | 68.9968 | 68.9968 | 0
taxi | 0 | 5 | 5 | 137.9937 | 137.9937 | 0
takeoff | 5 | 6 | 1 | 1368.5119 | 1028.6232 | 339.8887
climb | 6 | 13.5712 | 7.5712 | 1379.937 | 1037.2869 | 342.6501
cruise | 13.5712 | 196.0338 | 182.4626 | 511.8191 | 511.8191 | 0
loiter | 196.0338 | 211.0338 | 15 | 409.4503 | 409.4503 | 0
landing | 211.0338 | 212.0338 | 1 | 0 | 0 | 0