## Sheet1
Phase | Start_min | End_min | Duration_min | ReqPow_AC_kW | ReqPow_FC_kW | ReqPow_Batt_kW
ready | 0 | 0 | 0 | 105.2308 | 105.2308 | 0
taxi | 0 | 5 | 5 | 210.4615 | 210.4615 | 0
takeoff | 5 | 6 | 1 | 2087.1904 | 1568.8082 | 518.3822
climb | 6 | 13.5712 | 7.5712 | 2104.6154 | 1582.0217 | 522.5937
cruise | 13.5712 | 246.6548 | 233.0836 | 780.611 | 780.611 | 0
loiter | 246.6548 | 261.6548 | 15 | 624.4815 | 624.4815 | 0
landing | 261.6548 | 262.6548 | 1 | 0 | 0 | 0