## Sheet1
Phase | Start_min | End_min | Duration_min | ReqPow_AC_kW | ReqPow_FC_kW | ReqPow_Batt_kW
ready | 0 | 0 | 0 | 62.3023 | 62.3023 | 0
taxi | 0 | 5 | 5 | 124.6045 | 124.6045 | 0
takeoff | 5 | 6 | 1 | 1235.7286 | 928.8188 | 306.9099
climb | 6 | 13.5712 | 7.5712 | 1246.0452 | 936.6419 | 309.4033
cruise | 13.5712 | 246.6548 | 233.0836 | 462.1736 | 462.1736 | 0
loiter | 246.6548 | 261.6548 | 15 | 369.7345 | 369.7345 | 0
landing | 261.6548 | 262.6548 | 1 | 0 | 0 | 0