## Sheet1
Phase | Start_min | End_min | Duration_min | ReqPow_AC_kW | ReqPow_FC_kW | ReqPow_Batt_kW
ready | 0 | 0 | 0 | 94.7546 | 94.7546 | 0
taxi | 0 | 5 | 5 | 189.5092 | 189.5092 | 0
takeoff | 5 | 6 | 1 | 1879.4023 | 1412.6264 | 466.7759
climb | 6 | 13.5712 | 7.5712 | 1895.0924 | 1424.5242 | 470.5682
cruise | 13.5712 | 297.2757 | 283.7045 | 702.8599 | 702.8599 | 0
loiter | 297.2757 | 312.2757 | 15 | 562.2813 | 562.2813 | 0
landing | 312.2757 | 313.2757 | 1 | 0 | 0 | 0