## Sheet1
Phase | Start_min | End_min | Duration_min | ReqPow_AC_kW | ReqPow_FC_kW | ReqPow_Batt_kW
ready | 0 | 0 | 0 | 115.7408 | 115.7408 | 0
taxi | 0 | 5 | 5 | 231.4816 | 231.4816 | 0
takeoff | 5 | 6 | 1 | 2295.6504 | 1725.4943 | 570.1562
climb | 6 | 13.5712 | 7.5712 | 2314.8157 | 1740.0274 | 574.7883
cruise | 13.5712 | 297.2757 | 283.7045 | 858.57 | 858.57 | 0
loiter | 297.2757 | 312.2757 | 15 | 686.8479 | 686.8479 | 0
landing | 312.2757 | 313.2757 | 1 | 0 | 0 | 0