## Sheet1
Phase | Start_min | End_min | Duration_min | ReqPow_AC_kW | ReqPow_FC_kW | ReqPow_Batt_kW
ready | 0 | 0 | 0 | 102.5325 | 102.5325 | 0
taxi | 0 | 5 | 5 | 205.0649 | 205.0649 | 0
takeoff | 5 | 6 | 1 | 2033.6711 | 1528.5812 | 505.0899
climb | 6 | 13.5712 | 7.5712 | 2050.6492 | 1541.4558 | 509.1934
cruise | 13.5712 | 398.5176 | 384.9464 | 760.5889 | 760.5889 | 0
loiter | 398.5176 | 413.5176 | 15 | 608.464 | 608.464 | 0
landing | 413.5176 | 414.5176 | 1 | 0 | 0 | 0