## Sheet1
Phase | Start_min | End_min | Duration_min | ReqPow_AC_kW | ReqPow_FC_kW | ReqPow_Batt_kW
ready | 0 | 0 | 0 | 79.3111 | 79.3111 | 0
taxi | 0 | 5 | 5 | 158.6222 | 158.6222 | 0
takeoff | 5 | 6 | 1 | 1571.1823 | 1180.9578 | 390.2245
climb | 6 | 13.5712 | 7.5712 | 1586.222 | 1192.3455 | 393.8766
cruise | 13.5712 | 176.5023 | 162.9311 | 1080.1934 | 1080.1934 | 0
loiter | 176.5023 | 191.5023 | 15 | 864.1075 | 864.1075 | 0
landing | 191.5023 | 192.5023 | 1 | 0 | 0 | 0