## Sheet1
Phase | Start_min | End_min | Duration_min | ReqPow_AC_kW | ReqPow_FC_kW | ReqPow_Batt_kW
ready | 0 | 0 | 0 | 104.392 | 104.392 | 0
taxi | 0 | 5 | 5 | 208.7841 | 208.7841 | 0
takeoff | 5 | 6 | 1 | 2068.0447 | 1554.4176 | 513.6271
climb | 6 | 13.5712 | 7.5712 | 2087.8405 | 1569.4065 | 518.434
cruise | 13.5712 | 212.6601 | 199.089 | 1421.8052 | 1421.8052 | 0
loiter | 212.6601 | 227.6601 | 15 | 1137.3819 | 1137.3819 | 0
landing | 227.6601 | 228.6601 | 1 | 0 | 0 | 0