## Sheet1
Phase | Start_min | End_min | Duration_min | ReqPow_AC_kW | ReqPow_FC_kW | ReqPow_Batt_kW
ready | 0 | 0 | 0 | 148.8378 | 148.8378 | 0
taxi | 0 | 5 | 5 | 297.6756 | 297.6756 | 0
takeoff | 5 | 6 | 1 | 2948.5323 | 2216.2239 | 732.3084
climb | 6 | 13.5712 | 7.5712 | 2976.7563 | 2237.5944 | 739.1619
cruise | 13.5712 | 284.9758 | 271.4046 | 2027.1337 | 2027.1337 | 0
loiter | 284.9758 | 299.9758 | 15 | 1621.6183 | 1621.6183 | 0
landing | 299.9758 | 300.9758 | 1 | 0 | 0 | 0