## Sheet1
Phase | Start_min | End_min | Duration_min | ReqPow_AC_kW | ReqPow_FC_kW | ReqPow_Batt_kW
ready | 0 | 0 | 0 | 78.1772 | 78.1772 | 0
taxi | 0 | 5 | 5 | 156.3545 | 156.3545 | 0
takeoff | 5 | 6 | 1 | 1553.1079 | 1167.3724 | 385.7355
climb | 6 | 13.5712 | 7.5712 | 1563.5445 | 1175.301 | 388.2435
cruise | 13.5712 | 163.5484 | 149.9772 | 771.8647 | 771.8647 | 0
loiter | 163.5484 | 178.5484 | 15 | 617.4734 | 617.4734 | 0
landing | 178.5484 | 179.5484 | 1 | 0 | 0 | 0