## Sheet1
Phase | Start_min | End_min | Duration_min | ReqPow_AC_kW | ReqPow_FC_kW | ReqPow_Batt_kW
ready | 0 | 0 | 0 | 56.6351 | 56.6351 | 0
taxi | 0 | 5 | 5 | 113.2702 | 113.2702 | 0
takeoff | 5 | 6 | 1 | 1125.1411 | 845.6985 | 279.4426
climb | 6 | 13.5712 | 7.5712 | 1132.7023 | 851.4428 | 281.2595
cruise | 13.5712 | 163.5484 | 149.9772 | 559.1794 | 559.1794 | 0
loiter | 163.5484 | 178.5484 | 15 | 447.3302 | 447.3302 | 0
landing | 178.5484 | 179.5484 | 1 | 0 | 0 | 0