## Sheet1
Phase | Start_min | End_min | Duration_min | ReqPow_AC_kW | ReqPow_FC_kW | ReqPow_Batt_kW
ready | 0 | 0 | 0 | 85.8381 | 85.8381 | 0
taxi | 0 | 5 | 5 | 171.6761 | 171.6761 | 0
takeoff | 5 | 6 | 1 | 1705.3017 | 1281.7667 | 423.535
climb | 6 | 13.5712 | 7.5712 | 1716.761 | 1290.4723 | 426.2887
cruise | 13.5712 | 205.7325 | 192.1613 | 847.4981 | 847.4981 | 0
loiter | 205.7325 | 220.7325 | 15 | 677.9783 | 677.9783 | 0
landing | 220.7325 | 221.7325 | 1 | 0 | 0 | 0