## Sheet1
Phase | Start_min | End_min | Duration_min | ReqPow_AC_kW | ReqPow_FC_kW | ReqPow_Batt_kW
ready | 0 | 0 | 0 | 74.6569 | 74.6569 | 0
taxi | 0 | 5 | 5 | 149.3138 | 149.3138 | 0
takeoff | 5 | 6 | 1 | 1483.1709 | 1114.8052 | 368.3657
climb | 6 | 13.5712 | 7.5712 | 1493.1376 | 1122.3769 | 370.7607
cruise | 13.5712 | 205.7325 | 192.1613 | 737.1037 | 737.1037 | 0
loiter | 205.7325 | 220.7325 | 15 | 589.6654 | 589.6654 | 0
landing | 220.7325 | 221.7325 | 1 | 0 | 0 | 0