## Sheet1
Phase | Start_min | End_min | Duration_min | ReqPow_AC_kW | ReqPow_FC_kW | ReqPow_Batt_kW
ready | 0 | 0 | 0 | 95.254 | 95.254 | 0
taxi | 0 | 5 | 5 | 190.5079 | 190.5079 | 0
takeoff | 5 | 6 | 1 | 1892.363 | 1422.3679 | 469.9951
climb | 6 | 13.5712 | 7.5712 | 1905.0791 | 1432.0282 | 473.0509
cruise | 13.5712 | 247.9166 | 234.3454 | 940.4722 | 940.4722 | 0
loiter | 247.9166 | 262.9166 | 15 | 752.3554 | 752.3554 | 0
landing | 262.9166 | 263.9166 | 1 | 0 | 0 | 0