## Sheet1
Phase | Start_min | End_min | Duration_min | ReqPow_AC_kW | ReqPow_FC_kW | ReqPow_Batt_kW
ready | 0 | 0 | 0 | 116.2294 | 116.2294 | 0
taxi | 0 | 5 | 5 | 232.4588 | 232.4588 | 0
takeoff | 5 | 6 | 1 | 2309.0715 | 1735.582 | 573.4895
climb | 6 | 13.5712 | 7.5712 | 2324.5881 | 1747.3699 | 577.2182
cruise | 13.5712 | 247.9166 | 234.3454 | 1147.5581 | 1147.5581 | 0
loiter | 247.9166 | 262.9166 | 15 | 918.0192 | 918.0192 | 0
landing | 262.9166 | 263.9166 | 1 | 0 | 0 | 0