## Sheet1
Phase | Start_min | End_min | Duration_min | ReqPow_AC_kW | ReqPow_FC_kW | ReqPow_Batt_kW
ready | 0 | 0 | 0 | 82.9136 | 82.9136 | 0
taxi | 0 | 5 | 5 | 165.8273 | 165.8273 | 0
takeoff | 5 | 6 | 1 | 1647.2038 | 1238.0982 | 409.1056
climb | 6 | 13.5712 | 7.5712 | 1658.2727 | 1246.5073 | 411.7655
cruise | 13.5712 | 247.9166 | 234.3454 | 818.6261 | 818.6261 | 0
loiter | 247.9166 | 262.9166 | 15 | 654.8814 | 654.8814 | 0
landing | 262.9166 | 263.9166 | 1 | 0 | 0 | 0