## Sheet1
Phase | Start_min | End_min | Duration_min | ReqPow_AC_kW | ReqPow_FC_kW | ReqPow_Batt_kW
ready | 0 | 0 | 0 | 150.9663 | 150.9663 | 0
taxi | 0 | 5 | 5 | 301.9325 | 301.9325 | 0
takeoff | 5 | 6 | 1 | 2999.1714 | 2254.2861 | 744.8853
climb | 6 | 13.5712 | 7.5712 | 3019.3253 | 2269.5969 | 749.7284
cruise | 13.5712 | 332.2849 | 318.7137 | 1490.5168 | 1490.5168 | 0
loiter | 332.2849 | 347.2849 | 15 | 1192.378 | 1192.378 | 0
landing | 347.2849 | 348.2849 | 1 | 0 | 0 | 0